## Sheet1
沙县东大路周边监控设备及施工铁马采购报价单
单位：元
序号 | 产品类别 | 技术规格 | 品牌型号 | 单位 | 数量 | 不含税 单价 | 合计 | 备注
1 | 人像摄像机 | 1. 主码流支持2688×1520@25fps，子码流支持704×576@25fps，第三码流支持1920×1080@25fps 2. 最低照度彩色：0.0002 lx，黑白:0.0001 lx 3. 具有不小于1/1.8"英寸传感器、像元大小均为2.9 X 2.9um 4. 支持电动/手动变焦、自动聚焦、自动调节光圈功能，且支持一件聚焦功能 5. 支持H.264、H.265、MJPEG视频编码格式，且具有High Profile编码能力。 6. 同一场景相同图像质量下设备在H.264或H.265编码时，开启智能编码和不开启智能编码相比，码率节约≥90% 7. 在分辨率1920x1080 @ 25fps，码流设置为1Mbps时，视频图像传输延时不大于60ms。 8. 内置GPU芯片 9. 设备具备 F1.0光圈 10. 当报警产生时，可在报警布防时间内联动声音报警和.或白光闪烁报警；报警声音模式可设置为警戒音、提示音或自定义语音三种 11. 可对检测区域内不低于60个目标（机动车、非机动车及行人）进行检测、框选跟踪、筛选、抓拍，可将人脸与人体关联显示。 12. 支持对两眼瞳距不小于13像素的人脸进行检验。 13. 在IE浏览器下，具有设备重启和布防动态报警数据感知与记录功能，布防动态报警数据包括异常掉线、历史布防、实时布防3种类型；可记录报警的开始时间、结束时间、布防类型、报警链路地址、端口、链路续传。 14. 设备支持电压、功耗异常检测报警。支持记录设备的实时功耗信息，可生产日报表或周报表并以柱状图展示 15. 设备具有耀光抑制功能，耀光区域≤1% 16. 样机内置鳞镜式补光灯，灯杯为半弧形网格鳞片状 17. 灯珠朝向与样机照射方向不同，补光灯开启后正面不可见补光灯灯珠。补光灯开启后灯光均匀无波纹、麻点状、条纹状和不规则亮斑。 18. 需支持IP67防尘防水 19. 设备支持IK10防护等级 20. 内置2个麦克风，1个扬声器，支持3路报警输入，2路报警输出，2路音频输入，1路音频输出，1个SD卡槽，1个RS485接口，支持DC12V或POE供电。 |  | 台 | 5 |  | 0 | 质保2年
2 | 双目结构化摄像机 | 1. 支持分辨率设置为2560×1440@25fps，分辨力不小于1500TVL。 2. 主码流支持2560×1440@25fps，子码流支持704×576@25fps，第三码流支持1920×1080@25fps 3. 自带两个镜头，靶面尺寸均为1/1.8英寸。 4. 最低照度：彩色≤0.0002lx，黑白≤0.0001lx。 5. 通道1和通道2均支持自动变焦、自动聚焦、自动调节光圈功能。 6. 具有H.264、H.265、MJPEG设置选项，可将H.264格式设置为Baseline/Main/High Profile。 7. 同一静止场景相同图像质量下，设备在H.265编码方式时，开启智能编码功能和不开启智能编码相比，码率节约80%。 8. 内置2颗GPU芯片。 9. 设备支持人脸抓拍功能，支持人脸属性分析，可通过IE浏览器显示不低于9种人脸属性信息。 10. 设备支持对区域内不少于60个行人进行检测，支持行人属性分析功能，可通过IE浏览器显示行人属性信息。 11. 设备具备单独PT控制功能，通道1、通道2均支持水平方向-10°~190°旋转，垂直方向均支持-5°~30°旋转。 12. 设备自带雨刷，可通过网络远程控制雨刷开启、关闭。 13. 通道1和通道2均支持镜头前盖玻璃加热功能。 14. 设备内置能耗检测模块，支持电压、功耗异常检测报警，可实时检测设备的输入电压和功耗信息，生产日报表、周报表、并以图标形式展现。 15. RJ45网络接口处自带电源及通信状态指示灯，可指示设备的上电状态及网络的传输状态。 16. 内置8颗鳞镜式补光灯，灯珠朝向与设备照射方向不同，灯杯为半弧形网络鳞片状。 17. 补光灯开启后，灯光均匀无波纹、圆环状、麻点状、条纹状和不规则亮斑。 18. 开启红外补光灯可识别距设备100m处的人体轮廓。 19. 设备采用金属外壳，具有1个藏线盒。 20. 设备内置北斗定位模块，可对设备位置进行定位。 21. 内置不少于2个麦克风、1个扬声器、1个RJ45网络接口、2个音频输入接口，1个音频输出接口、3个报警输入接口、2个报警输出接口、1个SD卡卡槽、1个DC12V电压输出接口。 22. 支持不低于IP68防尘防水等级。 |  | 台 | 3 |  | 0 | 质保2年
3 | 多镜头违停球 | 1. 设备内置不少于2个全景通道和1个细节通道，最大分辨率均不小于2688*1520。 2. 三通道均支持最低照度彩色不大于0.0002lx，黑白不大于0.0001lx。 3. 三通道靶面尺寸均不小于1/1.8英寸。 4. 细节通道支持不小于32倍光学变倍,最大焦距不小于192mm。 5. 全景通道1、2：支持水平:0°-190°，垂直-5°-30°，细节通道:水平:0°-360°，垂直:-10°-90°。 6. 三通道的镜头可分别进行水平方向调节和垂直方向调节，通道2镜头进行水平或垂直调节时，通道3镜头可保持不动，通道2镜头和通道3镜头进行水平调节时，通道1镜头可保持不动。 7. 设备支持不少于300个预置位，可按照所设置的预置位设置不少于8条巡航路径，具有预置位视频冻结功能。 8. 支持H.264、H.265、MJPEG视频编码格式，且具有High Profile编码能力。 9. 支持开启白光灯三通道均可抓拍15m处人脸图片，开启红外灯时，通道1可识别200m处的人体。 10. 设备具有2个安装接口，1个为旋转安装接口，1个为多孔安装接口。 11. 支持接管跟随功能，全景通道监控场景中，触发区域入侵、越界入侵、进入区域、离开区域事件，且细节通道开启联动抓拍功能时，可联动细节通道进行目标跟踪。 12. 三通道均支持全结构化模式、smart事件模式，违章取证+车辆检测模式、交通事件检测+交通数据采集模式，三通道的智能功能可任意选择并保存生效。 13. 通道1支持抛洒物检测、行人检测、拥堵检测、路障检测、施工检测、交通事故检测、浓雾检测、烟雾检测、烟火检测；通道2和通道3均支持抛洒物检测、行人检测，停车检测、拥堵检测、路障检测、施工检测、交通事故检测、浓雾检测、烟雾检测、烟火检测；当监控场景内，事件触发报警后，可联动报警输出和上传图片。 14. 设备具有闪光灯报警输出功能，可设置闪光灯闪烁时间（1~300s)，闪烁频率（高、中、低、常亮）、亮度（1~100），当监控画面中有目标触发区域入侵侦测、越界入侵侦测、进入区域侦测、离开区域侦测等报警时，可联动白光灯闪光报警。 15. 支持不少于7路报警输入，不少于2路报警输出，不少于1路音频输入，不少于1路音频输出，不少于1个SD卡槽，不少于1个RJ45网口，不少于1个485接口。 |  | 台 | 2 |  | 0 | 质保2年
4 | 8口交换机 | 8口10/100/1000M自适应千兆非网管型塑壳交换机 |  | 台 | 6 |  | 0
5 | 壁装支架 | φ60*2.0*600，杆件表面喷塑处理。 横臂上按点位需要安装的设备类别与数量选择焊接长800mm*高30mm*宽40mm的导轨或相应的凸台；横臂上开设穿线孔，孔径不小于25mm； |  | 个 | 5 |  | 0
6 | 壁装鸭嘴支架 | 铝合金材质外表烤漆处理，尺寸：180*95mm |  | 个 | 2 |  | 0
7 | 网线 | 6类网线,Cat6非屏蔽双绞线 |  | 米 | 649 |  | 0
8 | 设备机柜 | 1. 尺寸≥350mm（宽）≥500mm（高）≥250mm（深） 2. 内含双路220V电源防雷，双路10A空气开关≥1个， 3芯插座≥1个，自动重合闸≥1个 3. 机柜采用≥1.0厚度热度锌板制作 4. 机柜采用抱杆安装方式，具有防虫、防鼠功效 5. 结构：整体结构采用拼焊结构，牢固、钢性好、牢固可靠 6. 防护等级≥IP55，保护内部设备不受外界恶劣环境的干扰 7. 机柜采用主体焊接、部分拼装的结构，保证了防护 8. 采用的是专用户外柜锁，具有良好的防水、防盗性 9. 环境适应性好，能最大限度地降低设备对环境的要求接地系统安全可靠 10. 机柜底部进出线缆，有效实现防水、防尘 |  | 台 | 4 |  | 0
9 | 弱电供电线 | RVV2*1.0 |  | 米 | 193 |  | 0
10 | 电源线 | RVV3*2.5 |  | 米 | 9 |  | 0
11 | 光纤 | 室外８芯，产品材质:G652D纤芯，PE护套 产品规格：GYXTW 8芯 套管直径：2.0mm 磷化钢丝直径：0.80mm 光缆直径：8.0mm 执行标准: YD/T 769-2010标准 拉力：长期：300N;短期：1000N； 压扁力：长期：300N;短期：1000N 安装温度：-10℃--+40℃ 运行温度：-40℃--+70℃ |  | 米 | 296 |  | 0
12 | 光收发器 | 千兆单模，传输速率：10/100M/1000M；光纤接口：SC接口；电源输出：外置电源；产品尺寸：9.3CM*7CM*2.6CM；外壳材质：优质金属；产品重量：0.26KG/台；工作温度：0°C~+70°C；工作湿度：5%-90% |  | 对 | 2 |  | 0
13 | 安装调试费 | 线路布设,场地设备安装、调试,后期培训； |  | 项 | 1 |  | 0
14 | 辅材 | 挂壁横杆、PVC管、PVC线槽、卡扣、螺栓、胶带、排插、水晶头、接头、布线配管、胶带、弯头、波纹软管等 |  | 批 | 1 |  | 0
15 | 施工铁马（市政护栏） | 材质：不锈钢201材质，6支竖管；产品规格:高1.2m*长1.5m，,外管直径38m，内管直径22mm。 产品厚度：外管（粗管）0.8mm/内管（细管）0.6mm |  | 个 | 20 |  | 0
不含税报价（元）： |  | 0
增值税税率（％）
含税总价（元）：
备注 |  | 1、以上单价报价含运输、售后等一切费用，单价为不含税价； 2、需开具增值税专用发票。
| 报价单位（全称并加盖公章）： |  | 单位负责人签字或盖章：
联系人：
联系电话：
日期：